## Parameters
Parameter | Value | Unit
Surface Tension (gamma) | 0.0728 | N/m
Fixed Perforation Radius (R_0) | 0.0005 | m
Powder Pore Radius (r_p) | 5e-06 | m

## Model 1 - Bubble Pressure
Diameter (mm) | Diameter (m) | Max Bubble Resistance (Pa)
0.5 | 0.0005 | 582.4
0.59596 | 0.00059596 | 488.6237
0.69192 | 0.00069192 | 420.8584
0.78788 | 0.00078788 | 369.6
0.88384 | 0.00088384 | 329.472
0.9798 | 0.0009798 | 297.2041
1.0758 | 0.0010758 | 270.693
1.1717 | 0.0011717 | 248.5241
1.2677 | 0.0012677 | 229.7116
1.3636 | 0.0013636 | 213.5467
1.4596 | 0.0014596 | 199.5073
1.5556 | 0.0015556 | 187.2
1.6515 | 0.0016515 | 176.3229
1.7475 | 0.0017475 | 166.6405
1.8434 | 0.0018434 | 157.966
1.9394 | 0.0019394 | 150.15
2.0354 | 0.0020354 | 143.071
2.1313 | 0.0021313 | 136.6294
2.2273 | 0.0022273 | 130.7429
2.3232 | 0.0023232 | 125.3426
2.4192 | 0.0024192 | 120.3708
2.5152 | 0.0025152 | 115.7783
2.6111 | 0.0026111 | 111.5234
2.7071 | 0.0027071 | 107.5701
2.803 | 0.002803 | 103.8876
2.899 | 0.002899 | 100.4488
2.9949 | 0.0029949 | 97.2304
3.0909 | 0.0030909 | 94.2118
3.1869 | 0.0031869 | 91.375
3.2828 | 0.0032828 | 88.704
3.3788 | 0.0033788 | 86.1848
3.4747 | 0.0034747 | 83.8047
3.5707 | 0.0035707 | 81.5525
3.6667 | 0.0036667 | 79.4182
3.7626 | 0.0037626 | 77.3928
3.8586 | 0.0038586 | 75.4681
3.9545 | 0.0039545 | 73.6368
4.0505 | 0.0040505 | 71.8923
4.1465 | 0.0041465 | 70.2285
4.2424 | 0.0042424 | 68.64
4.3384 | 0.0043384 | 67.1218
4.4343 | 0.0044343 | 65.6692
4.5303 | 0.0045303 | 64.2783
4.6263 | 0.0046263 | 62.945
4.7222 | 0.0047222 | 61.6659
4.8182 | 0.0048182 | 60.4377
4.9141 | 0.0049141 | 59.2576
5.0101 | 0.0050101 | 58.1226
5.1061 | 0.0051061 | 57.0303
5.202 | 0.005202 | 55.9783
5.298 | 0.005298 | 54.9643
5.3939 | 0.0053939 | 53.9865
5.4899 | 0.0054899 | 53.0429
5.5859 | 0.0055859 | 52.1316
5.6818 | 0.0056818 | 51.2512
5.7778 | 0.0057778 | 50.4
5.8737 | 0.0058737 | 49.5766
5.9697 | 0.0059697 | 48.7797
6.0657 | 0.0060657 | 48.008
6.1616 | 0.0061616 | 47.2603
6.2576 | 0.0062576 | 46.5356
6.3535 | 0.0063535 | 45.8328
6.4495 | 0.0064495 | 45.1508
6.5455 | 0.0065455 | 44.4889
6.6414 | 0.0066414 | 43.8461
6.7374 | 0.0067374 | 43.2216
6.8333 | 0.0068333 | 42.6146
6.9293 | 0.0069293 | 42.0245
7.0253 | 0.0070253 | 41.4505
7.1212 | 0.0071212 | 40.8919
7.2172 | 0.0072172 | 40.3482
7.3131 | 0.0073131 | 39.8188
7.4091 | 0.0074091 | 39.3031
7.5051 | 0.0075051 | 38.8005
7.601 | 0.007601 | 38.3107
7.697 | 0.007697 | 37.8331
7.7929 | 0.0077929 | 37.3672
7.8889 | 0.0078889 | 36.9127
7.9848 | 0.0079848 | 36.4691
8.0808 | 0.0080808 | 36.036
8.1768 | 0.0081768 | 35.6131
8.2727 | 0.0082727 | 35.2
8.3687 | 0.0083687 | 34.7964
8.4646 | 0.0084646 | 34.4019
8.5606 | 0.0085606 | 34.0163
8.6566 | 0.0086566 | 33.6392
8.7525 | 0.0087525 | 33.2704
8.8485 | 0.0088485 | 32.9096
8.9444 | 0.0089444 | 32.5565
9.0404 | 0.0090404 | 32.2109
9.1364 | 0.0091364 | 31.8726
9.2323 | 0.0092323 | 31.5414
9.3283 | 0.0093283 | 31.2169
9.4242 | 0.0094242 | 30.899
9.5202 | 0.0095202 | 30.5876
9.6162 | 0.0096162 | 30.2824
9.7121 | 0.0097121 | 29.9832
9.8081 | 0.0098081 | 29.6898
9.904 | 0.009904 | 29.4021
10 | 0.01 | 29.12

## Model 2 - Phase Space
Contact Angle (Degrees) | Contact Angle (Radians) | Capillary Drive Pressure (Pa) | Max Bubble Resistance (Pa)
0 | 0 | 29120 | 291.2
0.90909 | 0.015867 | 29116.3346 | 291.2
1.8182 | 0.031733 | 29105.3393 | 291.2
2.7273 | 0.0476 | 29087.0169 | 291.2
3.6364 | 0.063467 | 29061.372 | 291.2
4.5455 | 0.079333 | 29028.4111 | 291.2
5.4545 | 0.0952 | 28988.1424 | 291.2
6.3636 | 0.11107 | 28940.5761 | 291.2
7.2727 | 0.12693 | 28885.7241 | 291.2
8.1818 | 0.1428 | 28823.6004 | 291.2
9.0909 | 0.15867 | 28754.2204 | 291.2
10 | 0.17453 | 28677.6018 | 291.2
10.9091 | 0.1904 | 28593.7637 | 291.2
11.8182 | 0.20627 | 28502.7272 | 291.2
12.7273 | 0.22213 | 28404.5154 | 291.2
13.6364 | 0.238 | 28299.1529 | 291.2
14.5455 | 0.25387 | 28186.6662 | 291.2
15.4545 | 0.26973 | 28067.0837 | 291.2
16.3636 | 0.2856 | 27940.4354 | 291.2
17.2727 | 0.30147 | 27806.7533 | 291.2
18.1818 | 0.31733 | 27666.0709 | 291.2
19.0909 | 0.3332 | 27518.4238 | 291.2
20 | 0.34907 | 27363.8491 | 291.2
20.9091 | 0.36493 | 27202.3857 | 291.2
21.8182 | 0.3808 | 27034.0742 | 291.2
22.7273 | 0.39667 | 26858.957 | 291.2
23.6364 | 0.41253 | 26677.0783 | 291.2
24.5455 | 0.4284 | 26488.4837 | 291.2
25.4545 | 0.44427 | 26293.2208 | 291.2
26.3636 | 0.46013 | 26091.3387 | 291.2
27.2727 | 0.476 | 25882.8883 | 291.2
28.1818 | 0.49187 | 25667.9219 | 291.2
29.0909 | 0.50773 | 25446.4939 | 291.2
30 | 0.5236 | 25218.6598 | 291.2
30.9091 | 0.53947 | 24984.477 | 291.2
31.8182 | 0.55533 | 24744.0045 | 291.2
32.7273 | 0.5712 | 24497.3029 | 291.2
33.6364 | 0.58707 | 24244.4342 | 291.2
34.5455 | 0.60293 | 23985.4621 | 291.2
35.4545 | 0.6188 | 23720.4517 | 291.2
36.3636 | 0.63467 | 23449.4699 | 291.2
37.2727 | 0.65053 | 23172.5848 | 291.2
38.1818 | 0.6664 | 22889.8661 | 291.2
39.0909 | 0.68227 | 22601.385 | 291.2
40 | 0.69813 | 22307.2142 | 291.2
40.9091 | 0.714 | 22007.4276 | 291.2
41.8182 | 0.72986 | 21702.1008 | 291.2
42.7273 | 0.74573 | 21391.3106 | 291.2
43.6364 | 0.7616 | 21075.1352 | 291.2
44.5455 | 0.77746 | 20753.6543 | 291.2
45.4545 | 0.79333 | 20426.9487 | 291.2
46.3636 | 0.8092 | 20095.1008 | 291.2
47.2727 | 0.82506 | 19758.1941 | 291.2
48.1818 | 0.84093 | 19416.3133 | 291.2
49.0909 | 0.8568 | 19069.5446 | 291.2
50 | 0.87266 | 18717.9752 | 291.2
50.9091 | 0.88853 | 18361.6937 | 291.2
51.8182 | 0.9044 | 18000.7897 | 291.2
52.7273 | 0.92026 | 17635.3541 | 291.2
53.6364 | 0.93613 | 17265.4789 | 291.2
54.5455 | 0.952 | 16891.2572 | 291.2
55.4545 | 0.96786 | 16512.7832 | 291.2
56.3636 | 0.98373 | 16130.1523 | 291.2
57.2727 | 0.9996 | 15743.4606 | 291.2
58.1818 | 1.0155 | 15352.8056 | 291.2
59.0909 | 1.0313 | 14958.2856 | 291.2
60 | 1.0472 | 14560 | 291.2
60.9091 | 1.0631 | 14158.049 | 291.2
61.8182 | 1.0789 | 13752.5337 | 291.2
62.7273 | 1.0948 | 13343.5563 | 291.2
63.6364 | 1.1107 | 12931.2198 | 291.2
64.5455 | 1.1265 | 12515.6278 | 291.2
65.4545 | 1.1424 | 12096.8852 | 291.2
66.3636 | 1.1583 | 11675.0972 | 291.2
67.2727 | 1.1741 | 11250.3701 | 291.2
68.1818 | 1.19 | 10822.8107 | 291.2
69.0909 | 1.2059 | 10392.5268 | 291.2
70 | 1.2217 | 9959.6266 | 291.2
70.9091 | 1.2376 | 9524.2191 | 291.2
71.8182 | 1.2535 | 9086.4139 | 291.2
72.7273 | 1.2693 | 8646.3213 | 291.2
73.6364 | 1.2852 | 8204.0521 | 291.2
74.5455 | 1.3011 | 7759.7175 | 291.2
75.4545 | 1.3169 | 7313.4294 | 291.2
76.3636 | 1.3328 | 6865.3002 | 291.2
77.2727 | 1.3487 | 6415.4427 | 291.2
78.1818 | 1.3645 | 5963.9702 | 291.2
79.0909 | 1.3804 | 5510.9962 | 291.2
80 | 1.3963 | 5056.6349 | 291.2
80.9091 | 1.4121 | 4601.0007 | 291.2
81.8182 | 1.428 | 4144.2081 | 291.2
82.7273 | 1.4439 | 3686.3722 | 291.2
83.6364 | 1.4597 | 3227.6084 | 291.2
84.5455 | 1.4756 | 2768.032 | 291.2
85.4545 | 1.4915 | 2307.7587 | 291.2
86.3636 | 1.5073 | 1846.9045 | 291.2
87.2727 | 1.5232 | 1385.5854 | 291.2
88.1818 | 1.5391 | 923.9174 | 291.2
89.0909 | 1.5549 | 462.0169 | 291.2
89.7 | 1.5656 | 152.4713 | 291.2
90 | 1.5708 | 1.7831e-12 | 291.2